## Sheet1
Input Values
|  | rod length (in) | stroke (in) | rpm
|  | 6 | 3.75 | 3000
theta (deg) | theta (rad) | rod length | stroke | stroke/2 | rpm | theta dot (rad/sec) | ave piston speed (ft/s) | inst. piston speed (ft/s) | max piston speed (ft/s)
0 | 0 | 6 | 3.75 | 1.875 | 3000 | 314.159 | 31.25 | 0 | 51.4373
5 | 0.087266 | 6 | 3.75 | 1.875 | 3000 | 314.159 | 31.25 | 5.6106
10 | 0.17453 | 6 | 3.75 | 1.875 | 3000 | 314.159 | 31.25 | 11.151
15 | 0.2618 | 6 | 3.75 | 1.875 | 3000 | 314.159 | 31.25 | 16.5523
20 | 0.34907 | 6 | 3.75 | 1.875 | 3000 | 314.159 | 31.25 | 21.7474
25 | 0.43633 | 6 | 3.75 | 1.875 | 3000 | 314.159 | 31.25 | 26.6726
30 | 0.5236 | 6 | 3.75 | 1.875 | 3000 | 314.159 | 31.25 | 31.2686
35 | 0.61086 | 6 | 3.75 | 1.875 | 3000 | 314.159 | 31.25 | 35.4813
40 | 0.69813 | 6 | 3.75 | 1.875 | 3000 | 314.159 | 31.25 | 39.2632
45 | 0.7854 | 6 | 3.75 | 1.875 | 3000 | 314.159 | 31.25 | 42.5743
50 | 0.87266 | 6 | 3.75 | 1.875 | 3000 | 314.159 | 31.25 | 45.3826
55 | 0.95993 | 6 | 3.75 | 1.875 | 3000 | 314.159 | 31.25 | 47.6657
60 | 1.0472 | 6 | 3.75 | 1.875 | 3000 | 314.159 | 31.25 | 49.4107
65 | 1.1345 | 6 | 3.75 | 1.875 | 3000 | 314.159 | 31.25 | 50.6146
70 | 1.2217 | 6 | 3.75 | 1.875 | 3000 | 314.159 | 31.25 | 51.2845
75 | 1.309 | 6 | 3.75 | 1.875 | 3000 | 314.159 | 31.25 | 51.4373
80 | 1.3963 | 6 | 3.75 | 1.875 | 3000 | 314.159 | 31.25 | 51.0987
85 | 1.4835 | 6 | 3.75 | 1.875 | 3000 | 314.159 | 31.25 | 50.3021
90 | 1.5708 | 6 | 3.75 | 1.875 | 3000 | 314.159 | 31.25 | 49.0874
95 | 1.6581 | 6 | 3.75 | 1.875 | 3000 | 314.159 | 31.25 | 47.4991
100 | 1.7453 | 6 | 3.75 | 1.875 | 3000 | 314.159 | 31.25 | 45.5846
105 | 1.8326 | 6 | 3.75 | 1.875 | 3000 | 314.159 | 31.25 | 43.3922
110 | 1.9199 | 6 | 3.75 | 1.875 | 3000 | 314.159 | 31.25 | 40.9696
115 | 2.0071 | 6 | 3.75 | 1.875 | 3000 | 314.159 | 31.25 | 38.362
120 | 2.0944 | 6 | 3.75 | 1.875 | 3000 | 314.159 | 31.25 | 35.6111
125 | 2.1817 | 6 | 3.75 | 1.875 | 3000 | 314.159 | 31.25 | 32.7543
130 | 2.2689 | 6 | 3.75 | 1.875 | 3000 | 314.159 | 31.25 | 29.8236
135 | 2.3562 | 6 | 3.75 | 1.875 | 3000 | 314.159 | 31.25 | 26.8458
140 | 2.4435 | 6 | 3.75 | 1.875 | 3000 | 314.159 | 31.25 | 23.8423
145 | 2.5307 | 6 | 3.75 | 1.875 | 3000 | 314.159 | 31.25 | 20.8294
150 | 2.618 | 6 | 3.75 | 1.875 | 3000 | 314.159 | 31.25 | 17.8188
155 | 2.7053 | 6 | 3.75 | 1.875 | 3000 | 314.159 | 31.25 | 14.8179
160 | 2.7925 | 6 | 3.75 | 1.875 | 3000 | 314.159 | 31.25 | 11.8304
165 | 2.8798 | 6 | 3.75 | 1.875 | 3000 | 314.159 | 31.25 | 8.8573
170 | 2.9671 | 6 | 3.75 | 1.875 | 3000 | 314.159 | 31.25 | 5.8969
175 | 3.0543 | 6 | 3.75 | 1.875 | 3000 | 314.159 | 31.25 | 2.946
180 | 3.1416 | 6 | 3.75 | 1.875 | 3000 | 314.159 | 31.25 | 8.9552e-05
185 | 3.2289 | 6 | 3.75 | 1.875 | 3000 | 314.159 | 31.25 | -2.9458
190 | 3.3161 | 6 | 3.75 | 1.875 | 3000 | 314.159 | 31.25 | -5.8967
195 | 3.4034 | 6 | 3.75 | 1.875 | 3000 | 314.159 | 31.25 | -8.8571
200 | 3.4907 | 6 | 3.75 | 1.875 | 3000 | 314.159 | 31.25 | -11.8302
205 | 3.5779 | 6 | 3.75 | 1.875 | 3000 | 314.159 | 31.25 | -14.8177
210 | 3.6652 | 6 | 3.75 | 1.875 | 3000 | 314.159 | 31.25 | -17.8186
215 | 3.7525 | 6 | 3.75 | 1.875 | 3000 | 314.159 | 31.25 | -20.8292
220 | 3.8397 | 6 | 3.75 | 1.875 | 3000 | 314.159 | 31.25 | -23.8421
225 | 3.927 | 6 | 3.75 | 1.875 | 3000 | 314.159 | 31.25 | -26.8456
230 | 4.0143 | 6 | 3.75 | 1.875 | 3000 | 314.159 | 31.25 | -29.8234
235 | 4.1015 | 6 | 3.75 | 1.875 | 3000 | 314.159 | 31.25 | -32.7541
240 | 4.1888 | 6 | 3.75 | 1.875 | 3000 | 314.159 | 31.25 | -35.611
245 | 4.2761 | 6 | 3.75 | 1.875 | 3000 | 314.159 | 31.25 | -38.3618
250 | 4.3633 | 6 | 3.75 | 1.875 | 3000 | 314.159 | 31.25 | -40.9694
255 | 4.4506 | 6 | 3.75 | 1.875 | 3000 | 314.159 | 31.25 | -43.3921
260 | 4.5379 | 6 | 3.75 | 1.875 | 3000 | 314.159 | 31.25 | -45.5844
265 | 4.6251 | 6 | 3.75 | 1.875 | 3000 | 314.159 | 31.25 | -47.499
270 | 4.7124 | 6 | 3.75 | 1.875 | 3000 | 314.159 | 31.25 | -49.0873
275 | 4.7997 | 6 | 3.75 | 1.875 | 3000 | 314.159 | 31.25 | -50.302
280 | 4.8869 | 6 | 3.75 | 1.875 | 3000 | 314.159 | 31.25 | -51.0986
285 | 4.9742 | 6 | 3.75 | 1.875 | 3000 | 314.159 | 31.25 | -51.4373
290 | 5.0615 | 6 | 3.75 | 1.875 | 3000 | 314.159 | 31.25 | -51.2845
295 | 5.1487 | 6 | 3.75 | 1.875 | 3000 | 314.159 | 31.25 | -50.6146
300 | 5.236 | 6 | 3.75 | 1.875 | 3000 | 314.159 | 31.25 | -49.4108
305 | 5.3232 | 6 | 3.75 | 1.875 | 3000 | 314.159 | 31.25 | -47.6659
310 | 5.4105 | 6 | 3.75 | 1.875 | 3000 | 314.159 | 31.25 | -45.3828
315 | 5.4978 | 6 | 3.75 | 1.875 | 3000 | 314.159 | 31.25 | -42.5745
320 | 5.585 | 6 | 3.75 | 1.875 | 3000 | 314.159 | 31.25 | -39.2635
325 | 5.6723 | 6 | 3.75 | 1.875 | 3000 | 314.159 | 31.25 | -35.4816
330 | 5.7596 | 6 | 3.75 | 1.875 | 3000 | 314.159 | 31.25 | -31.2688
335 | 5.8468 | 6 | 3.75 | 1.875 | 3000 | 314.159 | 31.25 | -26.6729
340 | 5.9341 | 6 | 3.75 | 1.875 | 3000 | 314.159 | 31.25 | -21.7477
345 | 6.0214 | 6 | 3.75 | 1.875 | 3000 | 314.159 | 31.25 | -16.5526
350 | 6.1086 | 6 | 3.75 | 1.875 | 3000 | 314.159 | 31.25 | -11.1514
355 | 6.1959 | 6 | 3.75 | 1.875 | 3000 | 314.159 | 31.25 | -5.6109
360 | 6.2832 | 6 | 3.75 | 1.875 | 3000 | 314.159 | 31.25 | -0.00034193