## IFR Calcs
|  |  | 0.126 | 0.14504
|  |  | gsec lbhr | Kpa per Psi
Enter your values here:
Injector Rated Fuel Pressure: | 43.5
Your Fuel Rail Pressure: | 58.0151
Injector Rated Flow Rate: | 42.4253
Flat IFR Table Flow Rate: | 48.9949
Tools: | Kpa | PSIa | BAR
Convert KPa > PSIa > Bar | 400 | 58.0151 | 4
| kPa | PSIa | Boost
Convert from kPa to PSIa | 150 | 21.7557 | 7.2519
| Boost | Kpa | BAR
Convert Boost to kPa | 10 | 168.9189 | 1.6892
| CC/Min | Lb/Hr
Convert CC Min to Lbs/Hr | 440 | 41.9048
PCM LS1 & E40:
VAC (kPa) | 0 | 5 | 10 | 15 | 20 | 25 | 30 | 35 | 40 | 45 | 50 | 55 | 60 | 65 | 70 | 75 | 80
Injector Flow (g/sec) | 6.1732 | 6.2117 | 6.2499 | 6.2879 | 6.3257 | 6.3632 | 6.4006 | 6.4377 | 6.4746 | 6.5112 | 6.5477 | 6.584 | 6.6201 | 6.656 | 6.6916 | 6.7271 | 6.7625
Injector Flow (lb/hr) | 48.9949 | 49.3001 | 49.6035 | 49.9051 | 50.2048 | 50.5027 | 50.799 | 51.0934 | 51.3862 | 51.6774 | 51.9669 | 52.2548 | 52.5411 | 52.8259 | 53.1092 | 53.3909 | 53.6712
PCM V6:
VAC (kPa) | 0 | 10 | 20 | 30 | 40 | 50 | 60 | 70 | 80 | 90 | 100
Injector Flow (g/sec) | 6.1732 | 6.2499 | 6.3257 | 6.4006 | 6.4746 | 6.5477 | 6.6201 | 6.6916 | 6.7625 | 6.8325 | 6.9019
Injector Flow (lb/hr) | 48.9949 | 49.6035 | 50.2048 | 50.799 | 51.3862 | 51.9669 | 52.5411 | 53.1092 | 53.6712 | 54.2274 | 54.7779
PCM V6 Late:
VAC (kPa) | -50 | -40 | -30 | -20 | -10 | 0 | 10 | 20 | 30 | 40 | 50 | 60 | 70 | 80 | 90 | 100
Injector Flow (g/sec) | 5.7745 | 5.8565 | 5.9372 | 6.0169 | 6.0956 | 6.1732 | 6.2499 | 6.3257 | 6.4006 | 6.4746 | 6.5477 | 6.6201 | 6.6916 | 6.7625 | 6.8325 | 6.9019
Injector Flow (lb/hr) | 45.8305 | 46.4806 | 47.1217 | 47.7543 | 48.3785 | 48.9949 | 49.6035 | 50.2048 | 50.799 | 51.3862 | 51.9669 | 52.5411 | 53.1092 | 53.6712 | 54.2274 | 54.7779
PCM Cobalt SS:
VAC (kPa) | -120 | -114 | -108 | -101 | -95 | -89 | -83 | -76 | -70 | -64 | -58 | -51 | -45 | -39 | -33 | -26 | -20 | -14 | -8 | -1 | 5 | 11 | 18 | 24 | 30 | 36 | 43 | 49 | 55 | 61 | 68 | 74 | 80
Injector Flow (g/sec) | 5.1649 | 5.22 | 5.2744 | 5.3373 | 5.3906 | 5.4433 | 5.4956 | 5.5559 | 5.6071 | 5.6579 | 5.7082 | 5.7663 | 5.8156 | 5.8646 | 5.9131 | 5.9692 | 6.0169 | 6.0643 | 6.1112 | 6.1655 | 6.2117 | 6.2576 | 6.3106 | 6.3557 | 6.4006 | 6.4451 | 6.4966 | 6.5404 | 6.584 | 6.6273 | 6.6774 | 6.7201 | 6.7625
Injector Flow (lb/hr) | 40.992 | 41.4289 | 41.8612 | 42.36 | 42.7829 | 43.2017 | 43.6164 | 44.0954 | 44.5018 | 44.9045 | 45.3037 | 45.765 | 46.1567 | 46.5451 | 46.9303 | 47.3758 | 47.7543 | 48.1298 | 48.5024 | 48.9336 | 49.3001 | 49.664 | 50.0851 | 50.4433 | 50.799 | 51.1521 | 51.5611 | 51.9091 | 52.2548 | 52.5982 | 52.996 | 53.3347 | 53.6712
PCM E38/E67 2006:
VAC (kPa) | -80 | -70 | -60 | -50 | -40 | -30 | -20 | -10 | 0 | 10 | 20 | 30 | 40 | 50 | 60 | 70 | 80
Injector Flow (g/sec) | 5.5215 | 5.6071 | 5.6915 | 5.7745 | 5.8565 | 5.9372 | 6.0169 | 6.0956 | 6.1732 | 6.2499 | 6.3257 | 6.4006 | 6.4746 | 6.5477 | 6.6201 | 6.6916 | 6.7625
Injector Flow (lb/hr) | 43.8223 | 44.5018 | 45.171 | 45.8305 | 46.4806 | 47.1217 | 47.7543 | 48.3785 | 48.9949 | 49.6035 | 50.2048 | 50.799 | 51.3862 | 51.9669 | 52.5411 | 53.1092 | 53.6712
PCM E38/E67 2007-2008:
Differential Pressure (kPa) | 128 | 144 | 160 | 176 | 192 | 208 | 224 | 240 | 256 | 272 | 288 | 304 | 320 | 336 | 352 | 368 | 384 | 400 | 416 | 432 | 448 | 464 | 480 | 496 | 512 | 528 | 544 | 560 | 576 | 592 | 608 | 624 | 640
Injector Flow (g/sec) | 3.0239 | 3.2073 | 3.3808 | 3.5458 | 3.7035 | 3.8547 | 4.0002 | 4.1406 | 4.2764 | 4.408 | 4.5358 | 4.6601 | 4.7812 | 4.8992 | 5.0145 | 5.1272 | 5.2375 | 5.3455 | 5.4514 | 5.5552 | 5.6571 | 5.7573 | 5.8557 | 5.9525 | 6.0477 | 6.1415 | 6.2339 | 6.3249 | 6.4146 | 6.5031 | 6.5904 | 6.6765 | 6.7616
Injector Flow (lb/hr) | 23.9994 | 25.4552 | 26.8321 | 28.1417 | 29.3931 | 30.5933 | 31.7482 | 32.8625 | 33.9402 | 34.9848 | 35.999 | 36.9855 | 37.9463 | 38.8834 | 39.7984 | 40.6929 | 41.5681 | 42.4253 | 43.2654 | 44.0896 | 44.8987 | 45.6934 | 46.4745 | 47.2428 | 47.9987 | 48.7429 | 49.4759 | 50.1982 | 50.9103 | 51.6126 | 52.3054 | 52.9891 | 53.6642